## BOM_usbHub_PCB_USB2.0Hub
No. | Quantity | Comment | Designator | Footprint | Value | Manufacturer Part | Manufacturer | Supplier Part | Supplier | Layer | Add into BOM
1 | 12 | 100nF | C1,C6,C7,C8,C9,C10,C11,C12,C13,C14,C17,C21 | C0603 |  | CC0603KRX7R9BB104 | YAGEO(国巨) | C14663 | LCSC | T | yes
2 | 5 | 100uF | C2,C3,C4,C5,C20 | CAP-SMD_BD5.0-L5.3-W5.3-LS6.0-FD-H5.7 |  | JVJ10V100M5x5 | JIERR(捷而瑞) | C46550392 | LCSC | T | yes
3 | 1 | 10uF | C15 | CAP-SMD_BD4.0-L4.3-W4.3-FD |  | RST10UF16V013 | KNSCHA(科尼盛) | C4747968 | LCSC | T | yes
4 | 2 | 1uF | C16,C22 | C0603 |  | CC0603KRX7R9BB105 | YAGEO(国巨) | C559769 | LCSC | T | yes
5 | 2 | 33pF | C18,C19 | C0603 |  | CL10C330JB8NNNC | SAMSUNG(三星) | C1663 | LCSC | T | yes
6 | 3 | SRV05-4-N | D1,D2,D3 | SOT-23-6_L2.9-W1.6-P0.95-LS2.8-BR |  | SRV05-4-N | BORN(伯恩半导体) | C316033 | LCSC | T | yes
7 | 1 | DC-005 5.5-2.0MM | DC1 | DC-IN-TH_DC-005-5.5-2.0 |  | DC-005 2.0 | BOOMELE(博穆精密) | C16214 | LCSC | T | yes
8 | 6 | 220Ω | L1,L2,L3,L4,L5,L6 | L0603 |  | BLM18EG221SN1D | muRata(村田) | C85827 | LCSC | T | yes
9 | 1 | YLED0805R | LED1 | LED0805-R-RD_RED |  | YLED0805R | YONGYUTAI(永裕泰) | C19171391 | LCSC | T | yes
10 | 1 | AO3401A | Q2 | SOT-23_L2.9-W1.3-P1.90-LS2.4-BR |  | AO3401A | AOS | C15127 | LCSC | T | yes
11 | 2 | 10kΩ | R1,R4 | R0402 |  | 0402WGF1002TCE | UNI-ROYAL(厚声) | C25744 | LCSC | T | yes
12 | 1 | 20kΩ | R2 | R0402 |  | 0402WGF2002TCE | UNI-ROYAL(厚声) | C25765 | LCSC | T | yes
13 | 1 | 680Ω | R3 | R0402 |  | 0402WGF6800TCE | UNI-ROYAL(厚声) | C25130 | LCSC | T | yes
14 | 1 | 47kΩ | R5 | R0402 |  | 0402WGF4702TCE | UNI-ROYAL(厚声) | C25792 | LCSC | T | yes
15 | 1 | 470Ω | R6 | R0402 |  | 0402WGF4700TCE | UNI-ROYAL(厚声) | C25117 | LCSC | T | yes
16 | 1 | 100kΩ | R7 | R0402 |  | 0402WGF1003TCE | UNI-ROYAL(厚声) | C25741 | LCSC | T | yes
17 | 1 | 4.7kΩ | R8 | R0402 |  | 0402WGF4701TCE | UNI-ROYAL(厚声) | C25900 | LCSC | T | yes
18 | 1 | 470kΩ | R9 | R0402 |  | 0402WGF4703TCE | UNI-ROYAL(厚声) | C25790 | LCSC | T | yes
19 | 4 | MF-MSMF050-2 | U1,U3,U4,U5 | F1812 |  | MF-MSMF050-2 | BOURNS | C17313 | LCSC | T | yes
20 | 1 | GL850G_C9900091691 | U6 | SSOP-28_L10.2-W5.3-P0.65-LS7.8-BL |  | GL850G | null | C9900091691 | LCSC | T | yes
21 | 4 | USB A/F | USB1,USB3,USB4,USB5 | USB-A-TH_USB-M-1_C2346 |  | 901-211A1021D10100 | 精拓金 | C2346 | LCSC | T | yes
22 | 1 | AM90 | USB2 | USB-AM-TH_AM90 |  | AM90 | SHOU HAN(首韩) | C404965 | LCSC | T | yes
23 | 1 | 12MHz | X2 | HC-49S_L11.4-W4.8 |  | X49SM12MSD2SC | YXC(扬兴晶振) | C14871 | LCSC | T | yes